## 总览
STM32引脚 | 区域 | 排母引脚 | 功能 | 实际用途 | 备注
PC7 | ！ | ！ | GPIO | LD1绿色 | 均OUTPUT
PB7 | ！ | ！ | GPIO | LD2红色
PG2 | ！ | ！ | GPIO | LD3蓝色
PC6 | CN7 | D16 | I2C_1软件模拟_SCL | OLED屏幕 | 3.3V
PC8 | CN8 | D43 | I2C_1软件模拟_SDA
PD5 | CN9 | D53 | USART2_TX | SYN3288语音 | RX与TX和模块交叉连接,5V
PD6 | CN9 | D52 | USART2_RX
PA2 | CN10 | D26 | GPIO_OUTPUT | 超声波HC-SYN6288 | Trig 5V
PA1 | CN10 | A8 | GPIO_INPUT |  | Echo
PC0 | CN9 | A5 | I2C_3_SCL | MPU6050姿态传感器 | 3.3V AD0接地
PC1 | CN9 | A4 | I2C_3_SDA
PB10 | CN10 | D36 | USART3_TX | OPENMV | TX--P4 RX--P5 3.3V
PB11 | CN10 | D35 | USART3_RX
PF0 | CN9 | D68 | I2C2_2_SDA | TOF | 3.3V
PF1 | CN9 | D69 | I2C2_2_SCL

## 总览2
外设 | 功能 | STM32引脚 | 开发板物理位置 | 状态
板载LED1（绿） | LD1 | PC7 | 板载 | ✅ 已调通
板载LED2（蓝） | LD2 | PB7 | 板载 | ✅ 已调通
板载LED3（红） | LD3 | PG2 | 板载 | ✅ 已调通
OLED | SCL | PC6 | Morpho排母 CN10 | ✅ 软件I2C
| SDA | PC8 | Morpho排母 CN10 | ✅ 软件I2C
| VCC | 3.3V | Arduino排母
| GND | GND | Arduino排母
语音 SYN6288 | TX | PD5 | Morpho排母 CN10 | ✅ USART2
| RX | PD6 | Morpho排母 CN9 | ✅ USART2
| VCC | 5V | Arduino排母
| GND | GND | Arduino排母
超声波 HC-SR04 | Trig | PA0 | Morpho排母 CN7 | ✅ GPIO Output
| Echo | PA1 | Morpho排母 CN7 | ✅ GPIO Input
| VCC | 5V | Arduino排母
| GND | GND | Arduino排母
MPU6050姿态传感器 | SCL | PC0 | Morpho排母 CN10 | ✅ I2C3
| SDA | PC1 | Morpho排母 CN10 | ✅ I2C3
| VCC | 3.3V | Arduino排母
| GND | GND | Arduino排母
用户按键 | B1 | PC13 | 板载
调试串口 | TX | PA9 | 板载ST-Link
| RX | PA10 | 板载ST-Link

## 速查表
引脚 | 占用外设 | 功能
PC7 | 板载LED1（绿） | GPIO Output
PB7 | 板载LED2（蓝） | GPIO Output
PG2 | 板载LED3（红） | GPIO Output
PC6 | OLED | 软件I2C SCL
PC8 | OLED | 软件I2C SDA
PD5 | SYN6288 | USART2 TX
PD6 | SYN6288 | USART2 RX
PA0 | HC-SR04 | Trig
PA1 | HC-SR04 | Echo
PC0 | MPU6050 | I2C3 SCL
PC1 | MPU6050 | I2C3 SDA